## 12V
L | 1e-06 | 1.5e-06 | 2.2e-06 | Compensation
Vout | 11.309 | 11.309 | 11.309 | Ro | 22.8
Vin, min | 5.4 | 5.4 | 5.4 | Rsense | 0.08
Vin, max | 8.4 | 8.4 | 8.4 | Co | 6.6e-05
Iout | 2 | 2 | 2 | fc | 80000
Rlim | 120000 | 120000 | 120000 | Vout | 11.4
Ilim | 9.9167 | 9.9167 | 9.9167 | D | 0.1
R1 | 470000 | 470000 | 470000 | Gea | 0.00019
R2 | 56000 | 56000 | 56000 | Vref | 1.204
Vref | 1.204 | 1.204 | 1.204
Idc | 5.2356 | 5.2356 | 5.2356 | R5 | 146955.5633 | 220k
effic | 0.8 | 0.8 | 0.8 |  |  | 150k
Ipp | 1.3533 | 1.0861 | 0.74051 |  | 146.9556 | 150000
Rfsw | 51000 | 68000 | 68000
Fsw | 2084901.0309 | 1731934.4007 | 1731934.4007 | C5 | 5.016e-09 | 4.7nF
Ilpeak | 5.9123 | 5.7787 | 5.6059 | C8 | 1.4667e-10 | 150pF
Vripple | 0.0075943 | 0.0091421 | 0.0091421
Cout | 6.6e-05 | 6.6e-05 | 6.6e-05
RC_ESR
VrippleESR | 0 | 0 | 0
VripTot | 0.0075943 | 0.0091421 | 0.0091421

## solar in
L | 6.8e-06
fsw | 600000
Vin | 6.6
Vout,max | 4.2
Vout,min | 2.7
Dmax | 0.63636
Dmin | 0.40909
Iripple, max | 0.39104
Rchg | 0.01
Ichg | 4
Isat | 4.1955
Icin | 2
Icout | 0.11288
Dvout | 0.0040734
Cout | 2e-05 | 1.6556e-05
fo | 15000 | 12-17kHz
13647.4238